## Kryci list
[6 empty] | Krycí list rozpočtu v EUR | [5 empty] | V module | Hlavička1 | Mena | Hlavička2 | Obdobie
Stavba :STAVEBNÉ A TECHNOLOGICKÉ ÚPRAVY ZŠ LISKOVÁ | [7 empty] | Miesto: |  | Rozpočet: |  | Rozpočet | Krycí list rozpočtu v | EUR
Objekt :Plynoinštalácia | [7 empty] | JKSO : |  | Spracoval: |  | Čerpanie | Krycí list splátky v | EUR | za obdobie | Mesiac 2011
[8 empty] | Dňa: 09.06.2014 |  | Zmluva č.: |  | VK | Krycí list výrobnej kalkulácie v | EUR
Odberateľ: OBEC LISKOVÁ, ULICA POD CHOČOM 113, 034 01 LISKOVÁ, OKRES RUŽOMBEROK | [7 empty] | IČO: |  | DIČ: | IČ DPH: | VF | Krycí list splátky v | EUR | za obdobie | Mesiac 2011
Dodávateľ: | [7 empty] | IČO: |  | DIČ: | IČ DPH: | OP | Krycí list OP v | EUR | za obdobie | Mesiac 2011
Projektant: Ing. Miroslav Božek | [7 empty] | IČO: |  | DIČ: | IČ DPH:
|  |  |  | 0 |  |  | 0 |  |  |  | 0
|  |  |  | 0 |  |  | 0 |  |  |  | 0
A | ZRN | Konštrukcie | Špecifikovaný materiál | Spolu ZRN | B | IN - Individuálne náklady |  | C | NUS - náklady umiestnenia stavby
1 | HSV: |  |  | 0 | 6 | Práce nadčas | 0 | 11 | Zariadenie staveniska | 0% | 0
2 | PSV: | 1169.22 | 245.67 | 1414.89 | 7 | Murárske výpomoce | 0 | 12 | Prevádzkové vplyvy | 0% | 0
3 | MCE: | 150.99 | 0 | 150.99 | 8 | Bez pevnej podlahy | 0 | 13 | Sťažené podmienky | 0% | 0
4 | Iné: |  |  | 0 | 9 |  | 0 | 14 |  | 0% | 0
5 | Súčet: | 1320.21 | 245.67 | 1565.88 | 10 | Súčet riadkov 6 až 9: | 0 | 15 |  | Súčet riadkov 11 až 14: | 0
projektant, rozpočtár, cenár |  |  |  |  | dodávateľ, zhotoviteľ |  |  | D | ON - ostatné náklady
| dátum: |  | podpis: |  |  |  |  | 16 | Ostatné náklady uvedené v rozpočte |  | 0
| pečiatka: |  |  |  |  | dátum: |  | 17 | Inžinierska činnosť |  | 0
[8 empty] | 18 | Projektové práce |  | 0
[6 empty] | podpis: |  | 19 |  |  | 0
[6 empty] | pečiatka: |  | 20 |  | Súčet riadkov 16 až 19: | 0
odberateľ, obstarávateľ | [7 empty] | E | Celkové náklady
| dátum: |  | podpis: |  |  |  |  | 21 |  | Súčet riadkov 5, 10, 15 a 20: | 1565.88
| pečiatka: | [6 empty] | 22 | DPH 20% z: | 1565.88 | 313.18
[8 empty] | 23 | DPH 0% z: | 0 | 0
[8 empty] | 24 |  | Súčet riadkov 21 až 23: | 1879.06
[8 empty] | F | Odpočet - prípočet |  | 0

## Rekapitulacia
Odberateľ: OBEC LISKOVÁ, ULICA POD CHOČOM 113, 034 01 LISKOVÁ, OKRES RUŽOMBEROK |  |  |  | Spracoval: Ing. Miroslav Božek |  |  | V module | Hlavička1 | Mena | Hlavička2 | Obdobie
Projektant: Ing. Miroslav Božek |  |  |  | JKSO : |  |  | Rozpočet | Rekapitulácia rozpočtu v | EUR
Dodávateľ: |  |  |  | Dátum: 09.06.2014 |  |  | Čerpanie | Rekapitulácia splátky v | EUR | za obdobie | Mesiac 2011
[7 empty] | VK | Rekapitulácia výrobnej kalkulácie v | EUR
Stavba :STAVEBNÉ A TECHNOLOGICKÉ ÚPRAVY ZŠ LISKOVÁ | [6 empty] | VF | Rekapitulácia splátky v | EUR | za obdobie | Mesiac 2011
Objekt :Plynoinštalácia | [6 empty] | OP | Rekapitulácia OP v | EUR | za obdobie | Mesiac 2011
Rekapitulácia rozpočtu v EUR
Popis položky, stavebného dielu, remesla | Konštrukcie | Špecifikovaný | Spolu | Hmotnosť v tonách | Suť v tonách | Nh
|  | materiál |  | Spolu | Spolu | Spolu
722 - Vnútorný vodovod | 57.41 | 0 | 57.41 | 0.005292 | 0.1368 | 2.923
723 - Vnútorný plynovod | 595.42 | 245.67 | 841.09 | 0.097439 | 0 | 28.72
734 - Armatúry | 500.52 | 0 | 500.52 | 0.01508 | 0 | 2.868
783 - Nátery | 15.87 | 0 | 15.87 | 0.000909 | 0 | 0.923
PRÁCE A DODÁVKY PSV spolu: | 1169.22 | 245.67 | 1414.89 | 0.11872 | 0.1368 | 35.434
PRÁCE A DODÁVKY M | 150.99 | 0 | 150.99 | 0.001269 | 0 | 4.974
Za rozpočet celkom: | 1320.21 | 245.67 | 1565.88 | 0.11999 | 0.1368 | 40.408
272 - Vedenia rúrové vonkajšie - plynovody

## Prehlad
Odberateľ: OBEC LISKOVÁ, ULICA POD CHOČOM 113, 034 01 LISKOVÁ, OKRES RUŽOMBEROK | [6 empty] | Spracoval: Ing. Miroslav Božek | [17 empty] | V module | Hlavička1 | Mena | Hlavička2 | Obdobie | Počet des.miest | Formát
Projektant: Ing. Miroslav Božek | [6 empty] | JKSO : | [17 empty] | Rozpočet | Prehľad rozpočtových nákladov v | EUR |  |  | 1 | 123.4567
Dodávateľ: | [6 empty] | Dátum: 09.06.2014 | [17 empty] | Čerpanie | Súpis vykonaných prác a dodávok v | EUR | za obdobie | Mesiac 2011 | 2 | 123.4567
[25 empty] | VK | Prehľad kalkulovaných nákladov v | EUR |  |  | 3 | 123.4567
Stavba :STAVEBNÉ A TECHNOLOGICKÉ ÚPRAVY ZŠ LISKOVÁ | [24 empty] | VF | Súpis vykonaných prác a dodávok v | EUR | za obdobie | Mesiac 2011 | 4 | 123.4567
Objekt :Plynoinštalácia | [24 empty] | OP | Súpis plánovaných prác a dodávok v | EUR | za obdobie | Mesiac 2011 | N | 123.4567
Prehľad rozpočtových nákladov v EUR
Por. | Kód | Kód položky | Popis položky, stavebného dielu, remesla, | Množstvo | Merná | Jednotková | Konštrukcie | Špecifikovaný | Spolu | Hmotnosť v tonách |  | Suť v tonách |  | DPH | Pozícia | Množstvo | Množstvo | Množstvo | Vyňatý | Vysoká sadzba | Typ | Nh | Kód položky pre tlač | Kód položky | Klasifikácia | Katalógové | Typ
číslo | cenníka |  | výkaz-výmer | výmera | jednotka | cena |  | materiál |  | Jednotková | Spolu | Jednotková | Spolu | % |  | rozpočtované | od začiatku | zostatok | z režimu stavba | DPH | položky |  |  |  | produkcie | číslo | ceny
PRÁCE A DODÁVKY PSV
723 - Vnútorný plynovod
1 | 721 | 723220851 | Demontáž armatúr s 1 závitom G do 3/4 | 4 | kus | 0.64 | 2.56 |  | 2.56 |  |  |  |  | 20 | [6 empty] | I | 0.212 | 72222-0851 | 722220851 | 45.33.20 | 0502034306473 | 1
2 | 721 | 723220865 | Demontáž armatúr s 2 závitmi G 2 1/2 | 9 | kus | 1.86 | 16.74 |  | 16.74 |  |  | 0.007 | 0.063 | 20 | [6 empty] | I | 1.386 | 72222-0865 | 722220865 | 45.33.20 | 0502034306483 | 1
3 | 721 | 723220873 | Demontáž armatúr so závitom a šróbením G 1 | 3 | kus | 1.44 | 4.32 |  | 4.32 |  |  | 0.005 | 0.015 | 20 | [6 empty] | I | 0.36 | 72222-0873 | 722220873 | 45.33.20 | 0502034306487 | 1
4 | 721 | 723220875 | Demontáž armatúr so závitom a šróbením G do 2 | 3 | kus | 1.93 | 5.79 |  | 5.79 |  |  | 0.006 | 0.018 | 20 | [6 empty] | I | 0.483 | 72222-0875 | 722220875 | 45.33.20 | 0502034306500 | 1
5 | 721 | 723120804 | Demontáž potrubia z oceľ. rúrok závitových zvar. DN do 25 | 0.6 | m | 0.97 | 0.58 |  | 0.58 | 0.00015 | 9e-05 | 0.002 | 0.0012 | 20 | [6 empty] | I | 0.018 | 72312-0804 | 723120804 | 45.33.30 | 0502034401500 | 1
6 | 721 | 723120805 | Demontáž potrubia z oceľ. rúrok závitových zvar. DN do 50 | 8.4 | m | 2.67 | 22.43 |  | 22.43 | 0.00051 | 0.004284 | 0.003 | 0.0252 | 20 | [6 empty] | I | 0.37 | 72312-0805 | 723120805 | 45.33.30 | 0502034401501 | 1
7 | 721 | 7231208091 | Demontáž potrubia z oceľ. rúrok závitových zvar. DN do 125 | 1.8 | m | 2.77 | 4.99 |  | 4.99 | 0.00051 | 0.000918 | 0.008 | 0.0144 | 20 | [6 empty] | I | 0.094 | 72312-08091 | 7231208091 | 45.33.30 | 0502034401502 | 1
|  |  | spolu: | 57.41 |  |  | 57.41 | 0 | 57.41 |  | 0.005292 |  | 0.1368 | [8 empty] | 2.923
723 - Vnútorný plynovod
8 | 721 | 723110207 | Potrubie plyn. z ocel. rúrok závit. čiernych 11353 DN 50 | 4.5 | m | 23.02 | 103.59 |  | 103.59 | 0.00649 | 0.029205 |  |  | 20 | [6 empty] | I | 4.059 | 72311-0207 | 723110207 | 45.33.30 | 8803010301007 | 1
9 | 721 | 723120204 | Potrubie plyn. ocel. rúrok záv. čier. spoj zvar 11353 DN 25 | 0.6 | m | 15.92 | 9.55 |  | 9.55 | 0.00289 | 0.001734 |  |  | 20 | [6 empty] | I | 0.473 | 723120204 | 723120204 | 45.33.30 | 8803010301034 | 1
10 | 721 | 723150316 | Potrubie plyn. z ocel. rúrok hlad. čier. zvar. D 133/4,5 | 2.5 | m | 37.32 | 93.3 |  | 93.3 | 0.01776 | 0.0444 |  |  | 20 | [6 empty] | I | 2.675 | 72315-0316 | 723150316 | 45.33.30 | 8803010305011 | 1
11 | 721 | 7231503411 | Zhotovenie redukcie plyn. potrubia kovaním nad 1 DN 32/15 | 1 | kus | 12.99 | 12.99 |  | 12.99 | 0.00137 | 0.00137 |  |  | 20 | [6 empty] | I | 0.661 | 72315-03411 | 7231503411 | 45.33.30 | 8803010305014 | 1
12 | 721 | 723190204 | Prípojka plyn. z ocel. rúrok závit. čiernych 11353 DN 25 | 3 | súbor | 51.41 | 154.23 |  | 154.23 | 0.00679 | 0.02037 |  |  | 20 | [6 empty] | I | 6.261 | 72319-0204 | 723190204 | 45.33.30 | 8803022601004 | 1
13 | 721 | 723190251 | Prípojka plyn. vyved. a upevnenie výpustiek na potrubí DN 15 | 11 | kus | 8.65 | 95.15 |  | 95.15 |  |  |  |  | 20 | 59 | [5 empty] | I | 4.862 | 723190251 | 723190251 | 45.33.30 |  | 1
14 | 721 | 723190254 | Prípojka plyn. vyved. a upevnenie výpustiek na potr. do DN 50 | 3 | kus | 7.69 | 23.07 |  | 23.07 |  |  |  |  | 20 | [6 empty] | I | 1.911 | 72319-0254 | 723190254 | 45.33.30 | 8803022602004 | 1
15 | 721 | 723190901 | Opr. plyn. potrubia, uzavretie alebo otvorenie potrubia | 3 | kus | 0.87 | 2.61 |  | 2.61 |  |  |  |  | 20 | [6 empty] | I | 0.219 | 72319-0901 | 723190901 | 45.33.30 | 880302 | 1
16 | 721 | 723190907 | Opr. plyn. potrubia, odvzdušnenie a napustenie potrubia | 12 | m | 0.74 | 8.88 |  | 8.88 |  |  |  |  | 20 | [6 empty] | I | 0.744 | 72319-0907 | 723190907 | 45.33.30 | 880302 | 1
17 | 721 | 723190909 | Opr. plyn. potrubia, neúradná tlak. skúška stávajúceho potr. | 3 | kus | 6.6 | 19.8 |  | 19.8 |  |  |  |  | 20 | [6 empty] | I | 1.647 | 72319-0909 | 723190909 | 45.33.30 | 880302 | 1
18 | 721 | 723229102 | Montáž plynovodných armatúr s 1 závitom, ostatné typy G 1/2 | 9 | súbor | 2.88 | 25.92 |  | 25.92 | 4e-05 | 0.00036 |  |  | 20 | [6 empty] | I | 1.476 | 72322-9102 | 723229102 | 45.33.30 | 8803032102002 | 1
19 | MAT | 4223J1053 | Kohút guľový s pákovým ovládačom DN 15 - 1230301 | 9 | kus | 6.54 |  | 58.86 | 58.86 |  |  |  |  | 20 | [6 empty] | I |  | 4223J1053 | 4223J1053 | 29.13.13 | 1230301 | 3
20 | 721 | 723239101 | Montáž plynovodných armatúr s 2 závitmi, ostatné typy G 1/2 | 4 | kus | 2.98 | 11.92 |  | 11.92 |  |  |  |  | 20 | [6 empty] | I | 0.948 | 72323-9101 | 723239101 | 45.33.30 | 880303 | 1
21 | MAT | 4223J1152 | Kohút guľový s pákovým ovládačom DN 15 - 1230401 | 4 | kus | 3.78 |  | 15.12 | 15.12 |  |  |  |  | 20 | [6 empty] | I |  | 4223J1152 | 4223J1152 | 29.13.13 | 1230401 | 3
22 | 721 | 723239103 | Montáž plynovodných armatúr s 2 závitmi, ostatné typy G 1 | 3 | kus | 4.05 | 12.15 |  | 12.15 |  |  |  |  | 20 | [6 empty] | I | 0.972 | 72323-9103 | 723239103 | 45.33.30 | 880303 | 1
23 | MAT | 4223J1154 | Kohút guľový s pákovým ovládačom DN 25 - 1230403 | 3 | kus | 8.7 |  | 26.1 | 26.1 |  |  |  |  | 20 | [6 empty] | I |  | 4223J1154 | 4223J1154 | 29.13.13 | 1230403 | 3
24 | 721 | 723239106 | Montáž plynovodných armatúr s 2 závitmi, ostatné typy G 2 | 3 | kus | 7.42 | 22.26 |  | 22.26 |  |  |  |  | 20 | [6 empty] | I | 1.812 | 72323-9106 | 723239106 | 45.33.30 | 880303 | 1
25 | MAT | 4223J1058 | Kohút guľový s pákovým ovládačom DN 50 - 1230306 | 3 | kus | 48.53 |  | 145.59 | 145.59 |  |  |  |  | 20 | [6 empty] | I |  | 4223J1058 | 4223J1058 | 29.13.13 | 1230306 | 3
|  |  | spolu: | 841.09 |  |  | 595.42 | 245.67 | 841.09 |  | 0.097439 |  | 0 | [8 empty] | 28.72
734 - Armatúry
26 | 731 | 734421130 | Tlakomery deformačné so spodným prípojom 03313 pr. 160 | 4 | kus | 88.79 | 355.16 |  | 355.16 | 0.00252 | 0.01008 |  |  | 20 | [6 empty] | I | 1.732 | 73442-1130 | 734421130 | 45.33.11 | 8904073601001 | 1
27 | 731 | 734424101 | Kondenzačná slučka na privarenie zahnutá PN 250 do 300°C | 4 | kus | 7.11 | 28.44 |  | 28.44 | 0.00075 | 0.003 |  |  | 20 | [6 empty] | I | 0.848 | 73442-4101 | 734424101 | . . |  | 1
28 | 731 | 734424921 | Príslušenstvo tlakomerov, kohúty čapové K71-481-716 M 20x1,5 | 4 | kus | 29.23 | 116.92 |  | 116.92 | 0.0005 | 0.002 |  |  | 20 | [6 empty] | I | 0.288 | 73442-4921 | 734424921 | 45.33.11 | 8904073690003 | 1
|  |  | spolu: | 500.52 |  |  | 500.52 | 0 | 500.52 |  | 0.01508 |  | 0 | [8 empty] | 2.868
783 - Nátery
29 | 783 | 783424340 | Nátery synt. potrubia do DN 50mm dvojnás. 1x email +zákl. | 5.1 | m | 1.7 | 8.67 |  | 8.67 | 9e-05 | 0.000459 |  |  | 20 | [6 empty] | I | 0.525 | 78342-4340 | 783424340 | 45.44.21 | 8401040201004 | 1
30 | 783 | 783426360 | Nátery synt. potrubia do DN 150mm dvojnás. 1x email +zákl. | 2.5 | m | 2.88 | 7.2 |  | 7.2 | 0.00018 | 0.00045 |  |  | 20 | [6 empty] | I | 0.398 | 78342-6360 | 783426360 | 45.44.21 | 8401040203004 | 1
|  |  | spolu: | 15.87 |  |  | 15.87 | 0 | 15.87 |  | 0.000909 |  | 0 | [8 empty] | 0.923
|  |  | PRÁCE A DODÁVKY PSV spolu: | 1414.89 |  |  | 1169.22 | 245.67 | 1414.89 |  | 0.11872 |  | 0.1368 | [8 empty] | 35.434
PRÁCE A DODÁVKY M
272 - Vedenia rúrové vonkajšie - plynovody
31 | 272 | 803820050 | Odstránenie plynu z potrubia dusíkom do DN 50 | 21.6 | m | 0.19 | 4.1 |  | 4.1 | 4e-05 | 0.000864 |  |  | 20 | 119 | [5 empty] | M | 0.194 | 80382-0050 | 803820050 | 45.21.42 |  | 1
32 | 272 | 803820150 | Odstránenie plynu z potrubia dusíkom do DN 150 | 4.5 | m | 0.44 | 1.98 |  | 1.98 | 9e-05 | 0.000405 |  |  | 20 | 119 | [5 empty] | M | 0.099 | 80382-0150 | 803820150 | 45.21.42 |  | 1
33 | 272 | 803840010 | Uzavretie alebo otvorenie uzáveru v DRZ | 1 | kus | 0.87 | 0.87 |  | 0.87 |  |  |  |  | 20 | 119 | [5 empty] | M | 0.066 | 80384-0010 | 803840010 | 45.21.42 |  | 1
34 | 272 | 803840020 | Napustenie potrubia OPZ | 19.8 | m | 0.74 | 14.65 |  | 14.65 |  |  |  |  | 20 | 119 | [5 empty] | M | 1.228 | 80384-0020 | 803840020 | 45.21.42 |  | 1
35 | 272 | 803430040b | Skúška tesnosti potrubia v zmysle STN EN 1775 | 19.5 | kus | 0.25 | 4.88 |  | 4.88 |  |  |  |  | 20 | 117 | [5 empty] | M | 0.371 | 80343-0040b | 803430040b | 45.21.42 |  | 1
36 | 272 | 8034400501 | Skúška pevnosti potrubia v zmysle STN EN 1775 | 19.8 | m | 1.72 | 34.06 |  | 34.06 |  |  |  |  | 20 | 118 | [5 empty] | M | 2.871 | 80344-00501 | 8034400501 | 45.21.42 |  | 1
37 | 272 | 80344005011 | Revízia rozvodu plynu v zmysle Vyhl. 508/2009 Zb. zákonov | 1 | ks | 83.72 | 83.72 |  | 83.72 |  |  |  |  | 20 | 118 | [5 empty] | M | 0.145 | 80344-005011 | 80344005011 | 45.21.42 |  | 1
38 | 721 | 998723201 | Presun hmôt pre vnút. plynovod v objektoch výšky do 6 m | 8.411 | % | 0.8 | 6.73 |  | 6.73 |  |  |  |  | 20 | [6 empty] | M |  | 99872-3201 | 998723201 | 45.33.30 | 8899880301602 | 1
|  |  | 272 - Vedenia rúrové vonkajšie - plynovody spolu: | 150.99 |  |  | 150.99 | 0 | 150.99 |  | 0.001269 |  | 0 | [8 empty] | 4.974
|  |  | PRÁCE A DODÁVKY M spolu: | 150.99 |  |  | 150.99 | 0 | 150.99 |  | 0.001269 |  | 0 | [8 empty] | 4.974
|  |  | Za rozpočet celkom: | 1565.88 |  |  | 1320.21 | 245.67 | 1565.88 |  | 0.11999 |  | 0.1368 | [8 empty] | 40.408

## Figury (hidden)
Odberateľ: |  |  | Spracoval:
Projektant: |  |  | JKSO : |  | EUR
Dodávateľ: |  |  | Dátum: 09.06.2014
Stavba:Stavba :Lisková kotolňa
Objekt:Objekt :plynoinštalácia
Časť:
SEPS spol. s r. o.
Názov figúry | Popis figúry | Aritmetický výraz | Hodnota | Figura
f

## Legenda (hidden)
Popis údajov v hárku „Prehlad“ | Rozsah údaja | Povinnosť vyplnenia | Poznámka
V stĺpci A ( Por. číslo ): | 1 až 4 znaky ( len číslice ) | Povinný
V stĺpci B ( Kód cenníka ): | 1 až 3 znaky ( len číslice a písmená ) | Povinný | MAT, STR, PRO, TAR
HSV, PSV, MCE, OST ( 000 )
PSV=7.., MCE=9.., HSV=001-699
V stĺpci C ( Kód položky ): | 1 až 12 znakov ( len číslice a písmená ) | Povinný
V stĺpci D ( Popis položky, stavebného dielu, remesla ): | 1 až 120 znakov | Povinný
V stĺpci E ( Množstvo ): | 1 až 15 znakov ( len číslice ) | Povinný | 11 celých a 3 des. miesta, aspoň 0
V stĺpci F ( Merná jednotka ): | 1 až 6 znakov ( len číslice a písmená ) | Povinný
V stĺpci G ( Jednotková cena ): | 1 až 15 znakov ( len číslice ) | Povinný | 12 celých a 2 desatinné miesta, aspoň 0
V stĺpci H ( Konštrukcie ): |  | Nepovinný | nespracováva sa
V stĺpci I ( Špecifikovaný materiál ): |  | Nepovinný | nespracováva sa
V stĺpci J ( Spolu ): |  | Nepovinný | nespracováva sa
V stĺpci K ( Hmotnosť v T - jednotková ): | 1 až 10 znakov ( len číslice ) | Nepovinný | 3 celé a 5 des. miest
V stĺpci L ( Hmotnosť v T - Spolu ): |  | Nepovinný | nespracováva sa
V stĺpci M ( Suť v T - Jednotková ): | 1 až 7 znakov ( len číslice ) | Nepovinný | 3 celé a 3 des. miest
V stĺpci N ( Suť v T - Spolu ): |  | Nepovinný | nespracováva sa
V stĺpci O ( DPH % ): |  | Nepovinný | nespracováva sa
V stĺpci P ( Pozícia ): | 1 až 20 znakov ( len číslice a písmená ) | Nepovinný
V stĺpci Q ( Množstvo rozpočtované ): |  | Nepovinný | nespracováva sa
V stĺpci R ( Množstvo od začiatku ): |  | Nepovinný | nespracováva sa
V stĺpci S ( Množstvo zostatok ): |  | Nepovinný | nespracováva sa
V stĺpci T ( Vyňatý z režimu stavba - materiál ): |  | Nepovinný | nespracováva sa
V stĺpci U ( Vysoká sadzba DPH ): |  | Nepovinný | nespracováva sa
V stĺpci V ( Typ položky ): | 1 znak ( len písmená ) | Nepovinný | E-HSV, I-PSV, M-MCE, P-iné, U-ostatné, D - materiál
a- riadok VV, b - riadok poznámky
V stĺpci W ( Nh ): |  | Nepovinný | nespracováva sa
V stĺpci X ( Kód položky pre tlač ): | 1 až 20 znakov ( len číslice a písmená ) | Nepovinný | ak je prázdny, naplní sa kód položky
V stĺpci Y ( Kód položky ): | 1 až 12 znakov ( len číslice a písmená ) | Nepovinný | nespracováva sa
V stĺpci Z ( Klasifikácia produkcie ): | 1 až 8 znakov ( len číslice a písmená ) | Nepovinný
V stĺpci AA ( Katalógové číslo ): | 1 až 20 znakov ( len číslice a písmená ) | Nepovinný